## Stückliste
Commodore PET IEEE-488 Extender Base Board Centronics Rev. 0
Bill of Material Rev. 0.0
Pos. | Qty | Value | Footprint | Ref.-No. | Comment
1 | 1 | 204-2-01-00 | 2 Layer | PCB Rev. 0 | 2 layer, Cu 35µ, HASL, 44.0mm x 54.0mm, 1.6mm FR4
2 | 1 | 2x13 box pin header, 2.54mm | 2X13WV | J2 | e.g. Reichelt.de WSL26G
3 | 1 | 2x12 edge connector 3.96mm pitch | USERPORT | J1 | edge connector, C64 user port, Ali Express: "Series 805"
4 | 1 | 24p Centronics, 90°, female | PET_IEEE_CENTRONICS | J3 | PCB mount 24 pin Centronics, female, 90°. Ali Express "Series 57", https://a.aliexpress.com/_mr8TkVY