## Stückliste
PET IEEE-488 Extender - Riser Board Rev. 0
Bill of Material Rev. 0.0
Pos. | Qty | Value | Footprint | Ref.-No. | Comment
1 | 1 | 170-2-01-00 | 2 Layer | PCB Rev. 0 | 2 layer, Cu 35µ, HASL, 38.0mm x 54.0mm, 1.6mm FR4
| 1 | Box pin header, 2x13p, 2.54mm | 2X13WV | J2 | e.g. Reichelt.de WSL 26G
| 2 | IDC receptacle, 2x13p, 2.54mm |  | Cable (Drawing 169-2-03-00) | e.g. Reichelt.de PFL 26 (do not install strain relief)
| 60mm | AWG28, 26p, pitch 1.27mm |  | Cable (Drawing 169-2-03-00) | ribbon cable e.g. Reichelt.de AWG 28-26G 3M (3 meters)
| 2 | standoff M3/15mm (male +female)
| 2 | locking nuts M3 |  |  | DIN985, zinc plated
| 2 | Screws, M3x8 |  |  | DIN7985, philips head, zinc plated